## Sheet1
SUPPLY VOLTAGES | +HV2 | +HV1 | +15V | AGND | -5VA
| 0 | 27 | 15 | 0 | -5
| -HV2 | -HV1 | -15V | AGND | +5VA
| 0 | -5 | -15 | 0 | 5
HVBIAS CHANNELS 00 => 07
SUPPLY STRAPPING | +HV2 | +HV1 | +15V | AGND | -5VA
+VAB0 | R626 | R634 | R632 | R630 | R628
| OUT | IN | OUT | OUT | OUT
SUPPLY STRAPPING | -HV2 | -HV1 | -15V | AGND | +5VA
-VAB0 | R671 | R679 | R677 | R675 | R673
| OUT | IN | OUT | OUT | OUT
VREF | U62 | MAX6325 | 2.5
| JUMPER | POSITION | RF | VALUE | RG | VALUE | VOLTS
BIASDACREF0+ | JP9 | 2 = 3 | R740 | 2.32K | R745 | 1.00K | +8.33V
BIASDACREF0- | JP6 | 1 = 2 | R731 | 4.02K | R727 | 1.00K | 0V
| CHANNEL |  | RF | VALUE | RG | VALUE |  | V-MIN | V-MAX
HV BIAS CHANNELS | 0 |  | R639 | 10K | R640 | 4.99K |  | 0 | 25
| 1 |  | R688 | 10K | R691 | 4.99K |  | 0 | 25
| 2 |  | R683 | 10K | R682 | 4.99K |  | 0 | 25
| 3 |  | R638 | 10K | R636 | 4.99K |  | 0 | 25
| 4 |  | R554 | 10K | R557 | 4.99K |  | 0 | 25
| 5 |  | R594 | 10K | R595 | 4.99K |  | 0 | 25
| 6 |  | R593 | 10K | R592 | 4.99K |  | 0 | 25
| 7 |  | R553 | 10K | R552 | 4.99K |  | 0 | 25
HVBIAS CHANNELS 07 => 15
SUPPLY STRAPPING | +HV2 | +HV1 | +15V | AGND | -5VA
+VAB1 | R231 | R239 | R237 | R235 | R233
| OUT | IN | OUT | OUT | OUT
SUPPLY STRAPPING | -HV2 | -HV1 | -15V | AGND | +5VA
-VAB1 | R275 | R283 | R281 | R279 | R277
| OUT | IN | OUT | OUT | OUT
VREF | U62 | MAX6325 | 2.5
| JUMPER | POSITION | RF | VALUE | RG | VALUE | VOLTS
BIASDACREF1+ | JP5 | 2 = 3 | R730 | 2.32K | R668 | 1.00K | +8.3V
BIASDACREF1- | JP10 | 1 = 2 | R742 | 4.02K | R741 | 1.00K | 0V
| CHANNEL |  | RF | VALUE | RG | VALUE |  | V-MIN | V-MAX
HV BIAS CHANNELS | 8 |  | R645 | 10K | R647 | 4.99K |  | 0 | 25
| 9 |  | R700 | 10K | R702 | 4.99K |  | 0 | 25
| 10 |  | R694 | 10K | R692 | 4.99K |  | 0 | 25
| 11 |  | R644 | 10K | R642 | 4.99K |  | 0 | 25
| 12 |  | R564 | 10K | R565 | 4.99K |  | 0 | 25
| 13 |  | R600 | 10K | R601 | 4.99K |  | 0 | 25
| 14 |  | R599 | 10K | R598 | 4.99K |  | 0 | 25
| 15 |  | R560 | 10K | R558 | 4.99K |  | 0 | 25
HVBIAS CHANNELS 16 => 23
SUPPLY STRAPPING | +HV2 | +HV1 | +15V | AGND | -5VA
+VAB2 | R232 | R240 | R238 | R236 | R234
| OUT | OUT | IN | OUT | OUT
SUPPLY STRAPPING | -HV2 | -HV1 | -15V | AGND | +5VA
-VAB2 | R274 | R282 | R280 | R278 | R276
| OUT | IN | OUT | OUT | OUT
VREF | U130 | MAX6325 | 2.5
| JUMPER | POSITION | RF | VALUE | RG | VALUE | VOLTS
BIASDACREF2+ | JP8 | 2 = 3 | R270 | 620 Ohm | R273 | 1.00K | +4.05V
BIASDACREF2- | JP4 | 1 = 2 | R263 | 4.02K | R223 | 1.00K | 0V
| CHANNEL |  | RF | VALUE | RG | VALUE |  | V-MIN | V-MAX
HV BIAS CHANNELS | 16 |  | R657 | 10K | R658 | 4.99K |  | 0 | 12
| 17 |  | R722 | 10K | R724 | 4.99K |  | 0 | 12
| 18 |  | R717 | 10K | R715 | 4.99K |  | 0 | 12
| 19 |  | R656 | 10K | R654 | 4.99K |  | 0 | 12
| 20 |  | R651 | 10K | R653 | 4.99K |  | 0 | 12
| 21 |  | R710 | 10K | R713 | 4.99K |  | 0 | 12
| 22 |  | R705 | 10K | R704 | 4.99K |  | 0 | 12
| 23 |  | R650 | 10K | R649 | 4.99K |  | 0 | 12
HVBIAS CHANNELS 24=> 31
SUPPLY STRAPPING | +HV2 | +HV1 | +15V | AGND | -5VA
+VAB3 | R627 | R635 | R633 | R631 | R629
| OUT | OUT | IN | OUT | OUT
SUPPLY STRAPPING | -HV2 | -HV1 | -15V | AGND | +5VA
-VAB3 | R672 | R680 | R678 | R676 | R674
| OUT | OUT | IN | OUT | OUT
VREF | U130 | MAX6325 | 2.5
| JUMPER | POSITION | RF | VALUE | RG | VALUE | VOLTS
BIASDACREF3+ | JP3 | 2 = 3 | R264 | 649 Ohm | R261 | 1.00K | +4.12V
BIASDACREF3- | JP7 | 2 = 3 | R271 | 1.65K | R229 | 1.00K | -4.12V
| CHANNEL |  | RF | VALUE | RG | VALUE |  | V-MIN | V-MAX
HV BIAS CHANNELS | 24 |  | R575 | 10K | R576 | 4.99K |  | -12 | 12
| 25 |  | R612 | 10K | R614 | 4.99K |  | -12 | 12
| 26 |  | R611 | 10K | R610 | 4.99K |  | -12 | 12
| 27 |  | R573 | 10K | R571 | 4.99K |  | -12 | 12
| 28 |  | R569 | 10K | R570 | 4.99K |  | -12 | 12
| 29 |  | R606 | 10K | R607 | 4.99K |  | -12 | 12
| 30 |  | R605 | 10K | R604 | 4.99K |  | -12 | 12
| 31 |  | R568 | 10K | R566 | 4.99K |  | -12 | 12