## Sheet1
TORRENT CLOCK DEVELOPMENT
LMK03000 PROGRAMMING SCHEME
| Y1 | LMK03000 Reg |  |  | LMK03000 | LMK03000 Reg | LMK03000 Reg | LMK03000 Reg
| Osc Freq | Divide by R | Phase Detect -A- | Phase Detect -B- | VCO Freq | VCO Divider | Divide By N | Clock Divider | Output Freq
| (Mhz) | (1 - 4095) | (< 40 Mhz) | (< 40 Mhz) | (1185 - 1296) | (2 - 8) | (1 - 262143) | (2,4,6,…,510) | (Mhz)
Master | 53.125 | 4 | 13.2812 | 13.2812 | 1275 | 2 | 48 | 2 | 318.75
[8 empty] | 4 | 159.375 | P_CLK
[8 empty] | 6 | 106.25 | SYS_CLK / LCLK
[8 empty] | 8 | 79.6875 | D_CLK
[8 empty] | 10 | 63.75
[8 empty] | 12 | 53.125 | SL100
[8 empty] | 14 | 45.5357
[8 empty] | 16 | 39.8438 | Sync_OUT / T_CLK
[8 empty] | 18 | 35.4167
[8 empty] | 20 | 31.875
Sync_IN | 53.125 | 4 | 13.2812 | 13.2812 | 1275 | 2 | 48 | 2 | 318.75
[8 empty] | 4 | 159.375 | P_CLK
[8 empty] | 6 | 106.25 | SYS_CLK / LCLK
[8 empty] | 8 | 79.6875 | D_CLK
[8 empty] | 10 | 63.75
[8 empty] | 12 | 53.125 | SL100
[8 empty] | 14 | 45.5357
[8 empty] | 16 | 39.8438 | Sync_OUT / T_CLK
[8 empty] | 18 | 35.4167
[8 empty] | 20 | 31.875

## Sheet2
Master DHE programming values example
Sequence | Clk Conditioner Register | Firmware register | Clock Port | Value | Frequency | Description
1 | R0 |  |  | 0x80000000 |  | Initiate sequence with device reset
2 | R0 | 0 | SYNC_OUT | 0x00030800 | 39.8438 | CLK_MUX=1, CLK_EN=1, CLK_DIV=16, CLK_DLY=0
3 | R1 | 1 | LCLK | 0x00030301 | 106.25 | CLK_MUX=1, CLK_EN=1, CLK_DIV=6, CLK_DLY=0
4 | R2 | 2 | SPR_2 | 0x00000102 |  | CLK_MUX=0, CLK_EN=0, CLK_DIV=2, CLK_DLY=0
5 | R3 | 3 | TCLK | 0x00030803 | 39.8438 | CLK_MUX=1, CLK_EN=1, CLK_DIV=16, CLK_DLY=0
6 | R4 | 4 | MCLK | 0x00030804 | 39.8438 | CLK_MUX=1, CLK_EN=1, CLK_DIV=16, CLK_DLY=0
7 | R5 | 5 | DCLK | 0x00030405 | 79.6875 | CLK_MUX=1, CLK_EN=1, CLK_DIV=8, CLK_DLY=0
8 | R6 | 6 | PCLK | 0x00030206 | 159.377 | CLK_MUX=1, CLK_EN=1, CLK_DIV=4, CLK_DLY=0
9 | R7 | 7 | SPR_7 | 0x00000107 |  | CLK_MUX=0, CLK_EN=0, CLK_DIV=2, CLK_DLY=0
10 | R11 | 8 |  | 0x0082000B |  | DIV4 = 0
11 | R13 | 9 |  | 0x029A895D |  | OSCin=106, R4 = 10K, R3=10K, C3=100pf, C4=110pf
12 | R14 | A |  | 0x0830080E |  | EN_CLK=1, PWRDN=0, PLL_MUX=digital, PLL_R=8*
13 | R15 | B |  | 0x4800300F |  | CP_GAIN=4, VCO_DIV=2, PLL_N = 48
* Programming RR14 as: 0x0890080E will provide an observable clock (6.64 MHz) on the LD output pin.
LP filter characteristics required on CP (pin 28)
C1 = 5.6nf
C2 = 7.5nf
| R2 = 3.6K |  | With CP Gain set to x4 (400ua)